## Rekapitulace stavby
Export Komplet | [27 empty] | 2.0 | ZAMOK |  |  |  |  | False | False | {ec9370fb-5c07-406f-94d7-dcb051489341}
[33 empty] | 0,01 | 21
[33 empty] | 0,01 | 12
|  | REKAPITULACE STAVBY | [17 empty] | v --- níže se nacházejí doplnkové a pomocné údaje k sestavám --- v | [11 empty] | Návod na vyplnění | 0,001
|  | Kód: |  |  |  |  | 24-107 | [24 empty] | Měnit lze pouze buňky se žlutým podbarvením! 1) na prvním listu Rekapitulace stavby vyplňte v sestavě a) Souhrnný list - údaje o Uchazeči (přenesou se do ostatních sestav i v jiných listech) b) Rekapitulace objektů - potřebné Ostatní náklady 2) na vybraných listech vyplňte v sestavě a) Krycí list - údaje o Uchazeči, pokud se liší od údajů o Uchazeči na Souhrnném listu (údaje se přenesou do ostatních sestav v daném listu) b) Rekapitulace rozpočtu - potřebné Ostatní náklady c) Celkové náklady za stavbu - ceny u položek - množství, pokud má žluté podbarvení - a v případě potřeby poznámku (ta je ve skrytém sloupci) | 0,01
|  | Stavba: |  |  |  |  | Příjezdová komunikace k rodinnému domu na parc. č. 217/2 a chodník | [25 empty] | 0,01
|  | KSO: | [13 empty] | CC-CZ: | [16 empty] | 0,01
|  | Místo: |  |  |  |  | Obytná zóna Moravské Knínice Za starou tratí | [8 empty] | Datum: |  | 4. 3. 2024 | [14 empty] | 0,01
0,01
|  | Zadavatel: | [13 empty] | IČ: | [16 empty] | 0,01
|  |  | Obec Moravské Knínice | [12 empty] | DIČ: | [16 empty] | 0,01
0,01
|  | Uchazeč: | [13 empty] | IČ: |  | Vyplň údaj | [14 empty] | 0,01
|  |  | Vyplň údaj | [12 empty] | DIČ: |  | Vyplň údaj | [14 empty] | 0,01
False
|  | Projektant: | [13 empty] | IČ: | [16 empty] | False
|  |  | Ing.arch Šumbera Alois | [12 empty] | DIČ: | [16 empty] | True
0,01
|  | Zpracovatel: | [13 empty] | IČ: | [16 empty] | 0,01
[16 empty] | DIČ: | [16 empty] | True
Poznámka:
Rozpočet je zpracován na základě projektové dokumentace, která je zpracovaná ve stupni DSP- není realizační dokumentací. Postupy provedení prací, materiály i výměry jsou předběžné,orientační. Rozpočet je tedy předběžným propočtem nákladů na stavbu.
|  | Cena bez DPH | [13 empty] | 0
[8 empty] | Sazba daně |  |  | Základ daně |  |  |  |  | Výše daně
|  | DPH |  | základní |  |  |  | 21% |  |  | 0 |  |  |  |  | 0
|  |  |  | snížená |  |  |  | 12% |  |  | 0 |  |  |  |  | 0
|  |  |  | zákl. přenesená |  |  |  | 21% |  |  | 0 |  |  |  |  | 0
|  |  |  | sníž. přenesená |  |  |  | 12% |  |  | 0 |  |  |  |  | 0
|  |  |  | nulová |  |  |  | 0% |  |  | 0 |  |  |  |  | 0
|  | Cena s DPH | [6 empty] | v |  |  | CZK |  |  |  | 0
|  | Projektant | [11 empty] | Zpracovatel
|  | Datum a podpis: | [7 empty] | Razítko |  |  |  | Datum a podpis: |  |  | Razítko
|  | Objednavatel | [11 empty] | Uchazeč
|  | Datum a podpis: | [7 empty] | Razítko |  |  |  | Datum a podpis: |  |  | Razítko
REKAPITULACE OBJEKTŮ STAVBY A SOUPISŮ PRACÍ
| Kód: | [6 empty] | 24-107
| Stavba: | [6 empty] | Příjezdová komunikace k rodinnému domu na parc. č. 217/2 a chodník
| Místo: | [6 empty] | Obytná zóna Moravské Knínice Za starou tratí | [6 empty] | Datum: |  | 4. 3. 2024
| Zadavatel: | [6 empty] | Obec Moravské Knínice | [6 empty] | Projektant: |  | Ing.arch Šumbera Alois |  |  | Informatívní údaje z listů zakázek
| Uchazeč: | [13 empty] | Zpracovatel:
| Kód |  |  |  | Popis | [7 empty] | Cena bez DPH [CZK] |  |  |  |  | Cena s DPH [CZK] | Typ | z toho Ostat. náklady [CZK] | DPH [CZK] | Normohodiny [h] | DPH základní [CZK] | DPH snížená [CZK] | DPH základní přenesená [CZK] | DPH snížená přenesená [CZK] | Základna DPH základní | Základna DPH snížená | Základna DPH zákl. přenesená | Základna DPH sníž. přenesená | Základna DPH nulová
| Náklady z rozpočtů | [11 empty] | 0 |  |  |  |  | 0 |  | 0 | 0 | 0 | 0 | 0 | 0 | 0 | 0 | 0 | 0 | 0 | 0 |  | D | 0 | ###NOIMPORT### | IMPORT | {ec9370fb-5c07-406f-94d7-dcb051489341} | {00000000-0000-0000-0000-000000000000}
/ |  | 24-107-1 |  |  |  | Příjezdová komunikace a chodník | [6 empty] | 0 |  |  |  |  | 0 | STA | 0 | 0 | 0 | 0 | 0 | 0 | 0 | 0 | 0 | 0 | 0 | 0 |  |  | 1 |  | IMPORT | {b4b86b77-d0c6-42d9-8549-6d590c0e757b} | {ec9370fb-5c07-406f-94d7-dcb051489341} | 2
/ |  | 24-107-2 |  |  |  | VRN - vedlejší náklady | [6 empty] | 0 |  |  |  |  | 0 | STA | 0 | 0 | 0 | 0 | 0 | 0 | 0 | 0 | 0 | 0 | 0 | 0 |  |  | 1 |  | IMPORT | {5e1d1688-5681-4bf8-a4ba-ab664b9dbc8a} | {ec9370fb-5c07-406f-94d7-dcb051489341} | 2

## 24-107-1 - Příjezdová kom...
{b4b86b77-d0c6-42d9-8549-6d590c0e757b}
2
| KRYCÍ LIST SOUPISU PRACÍ | [7 empty] | v --- níže se nacházejí doplnkové a pomocné údaje k sestavám --- v | [8 empty] | False
Stavba:
Příjezdová komunikace k rodinnému domu na parc. č. 217/2 a chodník
Objekt:
24-107-1 - Příjezdová komunikace a chodník
| KSO: |  |  |  |  | CC-CZ:
| Místo: |  | Obytná zóna Moravské Knínice Za starou tratí |  |  | Datum: | 4. 3. 2024
| Zadavatel: |  |  |  |  | IČ:
|  | Obec Moravské Knínice |  |  |  | DIČ:
| Uchazeč: |  |  |  |  | IČ: | Vyplň údaj
|  | Vyplň údaj |  |  |  | DIČ: | Vyplň údaj
| Projektant: |  |  |  |  | IČ:
|  | Ing.arch Šumbera Alois |  |  |  | DIČ:
| Zpracovatel: |  |  |  |  | IČ:
DIČ:
Poznámka:
| Cena bez DPH | [5 empty] | 0
|  |  | Základ daně |  |  | Sazba daně | Výše daně
| DPH | základní | 0 |  |  | 21% | 0
|  | snížená | 0 |  |  | 12% | 0
|  | zákl. přenesená | 0 |  |  | 21% | 0
|  | sníž. přenesená | 0 |  |  | 12% | 0
|  | nulová | 0 |  |  | 0% | 0
| Cena s DPH |  |  | v | CZK |  | 0
| Projektant |  |  | Zpracovatel
| Datum a podpis: |  | Razítko | Datum a podpis: |  |  | Razítko
| Objednavatel |  |  | Uchazeč
| Datum a podpis: |  | Razítko | Datum a podpis: |  |  | Razítko
REKAPITULACE ČLENĚNÍ SOUPISU PRACÍ
Stavba:
Příjezdová komunikace k rodinnému domu na parc. č. 217/2 a chodník
Objekt:
24-107-1 - Příjezdová komunikace a chodník
Místo: |  |  | Obytná zóna Moravské Knínice Za starou tratí |  |  | Datum: | 4. 3. 2024
Zadavatel: |  |  | Obec Moravské Knínice |  |  | Projektant: | Ing.arch Šumbera Alois
Uchazeč: |  |  | Vyplň údaj |  |  | Zpracovatel:
Kód dílu - Popis | [6 empty] | Cena celkem [CZK]
Náklady ze soupisu prací | [6 empty] | 0 | [11 empty] | -1
| HSV - Práce a dodávky HSV | [5 empty] | 0
| 1 - Zemní práce | [5 empty] | 0
| 2 - Zakládání | [5 empty] | 0
| 5 - Komunikace pozemní | [5 empty] | 0
| 9 - Ostatní konstrukce a práce, bourání | [5 empty] | 0
| 997 - Přesun sutě | [5 empty] | 0
| 998 - Přesun hmot | [5 empty] | 0
| HZS - Hodinové zúčtovací sazby | [5 empty] | 0
| OST - Ostatní | [5 empty] | 0
SOUPIS PRACÍ
Stavba:
Příjezdová komunikace k rodinnému domu na parc. č. 217/2 a chodník
Objekt:
24-107-1 - Příjezdová komunikace a chodník
Místo: |  |  | Obytná zóna Moravské Knínice Za starou tratí |  |  | Datum: | 4. 3. 2024
Zadavatel: |  |  | Obec Moravské Knínice |  |  | Projektant: | Ing.arch Šumbera Alois
Uchazeč: |  |  | Vyplň údaj |  |  | Zpracovatel:
PČ | Typ | Kód | Popis | MJ | Množství | J.cena [CZK] | Cena celkem [CZK] | Cenová soustava |  | DPH | J. Nh [h] | Nh celkem [h] | J. hmotnost [t] | Hmotnost celkem [t] | J. suť [t] | Suť Celkem [t]
Náklady soupisu celkem | [6 empty] | 0 |  |  |  |  | 0 |  | 399.2168 |  | 255.5119 |  | D | -1 | [10 empty] | 0
| D | HSV | Práce a dodávky HSV |  |  |  | 0 |  |  |  |  | 0 |  | 399.2168 |  | 255.5119 | 1 | D | 0 |  |  |  | ROZPOCET | [6 empty] | 0
| D | 1 | Zemní práce |  |  |  | 0 |  |  |  |  | 0 |  | 0 |  | 255.5119 | 1 | D | 1 |  |  |  | ROZPOCET | [6 empty] | 0
1 | K | 113106123 | Rozebrání dlažeb ze zámkových dlaždic komunikací pro pěší ručně | m2 | 2.625 |  | 0 |  |  | základní |  | 0 | 0 | 0 | 0.26 | 0.6825 | 4 | K | 2 |  |  |  | ROZPOCET | 0 | 0 | 0 | 0 | 0 | 1 | 0 | 4 | 28464152
| VV |  | "chodník - odhad"1,75*1,5 |  | 2.625 | [12 empty] | VV | 2 | 2 | True | 1 | ROZPOCET
2 | K | 113107220R01 | Odstranění krytu nebo podkladu z kameniva drceného,recyklátu strojně | m3 | 329.13 |  | 0 |  |  | základní |  | 0 | 0 | 0 | 0.75 | 246.8475 | 4 | K | 2 |  |  |  | ROZPOCET | 0 | 0 | 0 | 0 | 0 | 1 | 0 | 4 | 429315955
| VV |  | "dlážděná komunikace"(130*3,5+12,5*5)*0,62 |  | 320.85 | [12 empty] | VV | 2 | 2 | True | 0 | ROZPOCET
| VV |  | "napojení na silnici"(5*0,5+26,5*0,6)*0,45 |  | 8.28 | [12 empty] | VV | 2 | 2 | True | 0 | ROZPOCET
| VV |  | Součet |  | 329.13 | [12 empty] | VV | 2 | 4 | True | 1 | ROZPOCET
3 | K | 113107343 | Odstranění podkladu živičného tl přes 100 do 150 mm strojně pl do 50 m2 | m2 | 18.4 |  | 0 |  |  | základní |  | 0 | 0 | 0 | 0.316 | 5.8144 | 4 | K | 2 |  |  |  | ROZPOCET | 0 | 0 | 0 | 0 | 0 | 1 | 0 | 4 | -926208418
| P |  | Poznámka k položce: u napojení na silnici - odhad 60cm | [14 empty] | P | 2
| VV |  | "u chodníku"5*0,5 |  | 2.5 | [12 empty] | VV | 2 | 2 | True | 0 | ROZPOCET
| VV |  | "napojení na komunikaci"26,5*0,6 |  | 15.9 | [12 empty] | VV | 2 | 2 | True | 0 | ROZPOCET
| VV |  | Součet |  | 18.4 | [12 empty] | VV | 2 | 4 | True | 1 | ROZPOCET
4 | K | 113201112 | Vytrhání obrub silničních | m | 5 |  | 0 |  |  | základní |  | 0 | 0 | 0 | 0.29 | 1.45 | 4 | K | 2 |  |  |  | ROZPOCET | 0 | 0 | 0 | 0 | 0 | 1 | 0 | 4 | -1355849765
| P |  | Poznámka k položce: u chodníku - jen vjezd | [14 empty] | P | 2
| VV |  | "u chodníku - vjezd"5 |  | 5 | [12 empty] | VV | 2 | 2 | True | 1 | ROZPOCET
5 | K | 113202111 | Vytrhání obrub krajníků nebo obrubníků stojatých | m | 3.5 |  | 0 |  |  | základní |  | 0 | 0 | 0 | 0.205 | 0.7175 | 4 | K | 2 |  |  |  | ROZPOCET | 0 | 0 | 0 | 0 | 0 | 1 | 0 | 4 | -622393874
| VV |  | 1,75*2 |  | 3.5 | [12 empty] | VV | 2 | 2 | True | 1 | ROZPOCET
6 | K | 121151113 | Sejmutí ornice plochy do 500 m2 tl vrstvy do 200 mm strojně | m2 | 455 |  | 0 |  |  | základní |  | 0 | 0 | 0 | 0 | 0 | 4 | K | 2 |  |  |  | ROZPOCET | 0 | 0 | 0 | 0 | 0 | 1 | 0 | 4 | 174135394
| VV |  | "odhad 15 cm" | [14 empty] | VV | 2 | 1 | True | 0 | ROZPOCET
| VV |  | "chodníky"70*1,75 |  | 122.5 | [12 empty] | VV | 2 | 2 | True | 0 | ROZPOCET
| VV |  | "komunikace"850-517,5 |  | 332.5 | [12 empty] | VV | 2 | 2 | True | 0 | ROZPOCET
| VV |  | Součet |  | 455 | [12 empty] | VV | 2 | 4 | True | 1 | ROZPOCET
7 | K | 122251104 | Odkopávky a prokopávky nezapažené v hornině třídy těžitelnosti I skupiny 3 objem do 500 m3 strojně | m3 | 218.25 |  | 0 |  |  | základní |  | 0 | 0 | 0 | 0 | 0 | 4 | K | 2 |  |  |  | ROZPOCET | 0 | 0 | 0 | 0 | 0 | 1 | 0 | 4 | -1950418445
| VV |  | "chodník"70*1,75*0,3 |  | 36.75 | [12 empty] | VV | 2 | 2 | True | 0 | ROZPOCET
| VV |  | "komunikace"(850-517,5)*0,47 |  | 156.275 | [12 empty] | VV | 2 | 2 | True | 0 | ROZPOCET
| VV |  | "pro obrubníky dlážděné komunikace"360,35*0,2*0,35 |  | 25.225 | [12 empty] | VV | 2 | 2 | True | 0 | ROZPOCET
| VV |  | Součet |  | 218.25 | [12 empty] | VV | 2 | 4 | True | 1 | ROZPOCET
8 | K | 131213701 | Hloubení nezapažených jam v soudržných horninách třídy těžitelnosti I skupiny 3 ručně | m3 | 0.384 |  | 0 |  |  | základní |  | 0 | 0 | 0 | 0 | 0 | 4 | K | 2 |  |  |  | ROZPOCET | 0 | 0 | 0 | 0 | 0 | 1 | 0 | 4 | 1898054467
| VV |  | "pro dopravní značky"0,4*0,4*0,8*3 |  | 0.384 | [12 empty] | VV | 2 | 2 | True | 1 | ROZPOCET
9 | K | 162751113 | Vodorovné přemístění přes 5 000 do 6000 m výkopku/sypaniny z horniny třídy těžitelnosti I skupiny 1 až 3 | m3 | 587.339 |  | 0 |  |  | základní |  | 0 | 0 | 0 | 0 | 0 | 4 | K | 2 |  |  |  | ROZPOCET | 0 | 0 | 0 | 0 | 0 | 1 | 0 | 4 | 1127420998
| P |  | Poznámka k položce: předběžný odhad vzdálenosti | [14 empty] | P | 2
| VV |  | 329,13+218,25+0,384+(455*0,15)-28,675 |  | 587.339 | [12 empty] | VV | 2 | 2 | True | 1 | ROZPOCET
10 | K | 167151111 | Nakládání výkopku z hornin třídy těžitelnosti I skupiny 1 až 3 přes 100 m3 | m3 | 587.339 |  | 0 |  |  | základní |  | 0 | 0 | 0 | 0 | 0 | 4 | K | 2 |  |  |  | ROZPOCET | 0 | 0 | 0 | 0 | 0 | 1 | 0 | 4 | 607763433
| VV |  | 587,339 |  | 587.339 | [12 empty] | VV | 2 | 2 | True | 1 | ROZPOCET
11 | K | 171201231 | Poplatek za uložení zeminy a kamení na recyklační skládce (skládkovné) kód odpadu 17 05 04 | t | 998.476 |  | 0 |  |  | základní |  | 0 | 0 | 0 | 0 | 0 | 4 | K | 2 |  |  |  | ROZPOCET | 0 | 0 | 0 | 0 | 0 | 1 | 0 | 4 | 51375335
| VV |  | 587,339*1,7 'Přepočtené koeficientem množství |  | 998.476 | [12 empty] | VV | 2 | 2 | False | 1 | ROZPOCET
12 | K | 171251201 | Uložení sypaniny na skládky nebo meziskládky | m3 | 587.339 |  | 0 |  |  | základní |  | 0 | 0 | 0 | 0 | 0 | 4 | K | 2 |  |  |  | ROZPOCET | 0 | 0 | 0 | 0 | 0 | 1 | 0 | 4 | 2125951910
13 | K | 174111101 | Zásyp jam, šachet rýh nebo kolem objektů sypaninou se zhutněním ručně | m3 | 28.675 |  | 0 |  |  | základní |  | 0 | 0 | 0 | 0 | 0 | 4 | K | 2 |  |  |  | ROZPOCET | 0 | 0 | 0 | 0 | 0 | 1 | 0 | 4 | 983546185
| VV |  | "zásyp u obrubníků-odhad"69*0,2*0,25+360,35*0,2*0,35 |  | 28.675 | [12 empty] | VV | 2 | 2 | True | 1 | ROZPOCET
14 | K | 181951112 | Úprava pláně v hornině třídy těžitelnosti I, skupiny 1 až 3 se zhutněním strojně dle PD | m2 | 965.5 |  | 0 |  |  | základní |  | 0 | 0 | 0 | 0 | 0 | 4 | K | 2 |  |  |  | ROZPOCET | 0 | 0 | 0 | 0 | 0 | 1 | 0 | 4 | 1545597777
| VV |  | 850+77*1,5 |  | 965.5 | [12 empty] | VV | 2 | 2 | True | 1 | ROZPOCET
| D | 2 | Zakládání |  |  |  | 0 |  |  |  |  | 0 |  | 0.96072 |  | 0 | 1 | D | 1 |  |  |  | ROZPOCET | [6 empty] | 0
15 | K | 275313811 | Základové patky z betonu tř. C 25/30 | m3 | 0.384 |  | 0 |  |  | základní |  | 0 | 2.5019 | 0.96072 | 0 | 0 | 4 | K | 2 |  |  |  | ROZPOCET | 0 | 0 | 0 | 0 | 0 | 1 | 0 | 4 | 833791218
| VV |  | "pro dopravní značky"0,4*0,4*0,8*3 |  | 0.384 | [12 empty] | VV | 2 | 2 | True | 1 | ROZPOCET
| D | 5 | Komunikace pozemní |  |  |  | 0 |  |  |  |  | 0 |  | 249.5929 |  | 0 | 1 | D | 1 |  |  |  | ROZPOCET | [6 empty] | 0
16 | K | 564231111 | Podklad nebo podsyp ze štěrkopísku ŠP plochy přes 100 m2 tl 100 mm | m2 | 129.45 |  | 0 |  |  | základní |  | 0 | 0 | 0 | 0 | 0 | 4 | K | 2 |  |  |  | ROZPOCET | 0 | 0 | 0 | 0 | 0 | 1 | 0 | 4 | -1932601858
| VV |  | "chodníky"(67+10)*1,75-(3*1,1+5*0,4) |  | 129.45 | [12 empty] | VV | 2 | 2 | True | 1 | ROZPOCET
17 | K | 564251111 | Podklad nebo podsyp ze štěrkopísku ŠP plochy přes 100 m2 tl 150 mm | m2 | 855.3 |  | 0 |  |  | základní |  | 0 | 0 | 0 | 0 | 0 | 4 | K | 2 |  |  |  | ROZPOCET | 0 | 0 | 0 | 0 | 0 | 1 | 0 | 4 | 2096634347
| VV |  | "vjezd v chodníku"3*1,1+5*0,4 |  | 5.3 | [12 empty] | VV | 2 | 2 | True | 0 | ROZPOCET
| VV |  | "komunikace dlážděná"850 |  | 850 | [12 empty] | VV | 2 | 2 | True | 0 | ROZPOCET
| VV |  | Součet |  | 855.3 | [12 empty] | VV | 2 | 4 | True | 1 | ROZPOCET
18 | K | 564730111R01 | Podklad z kameniva hrubého drceného vel. 0-32 mm plochy přes 100 m2 tl 100 mm | m2 | 110.2 |  | 0 |  |  | základní |  | 0 | 0 | 0 | 0 | 0 | 4 | K | 2 |  |  |  | ROZPOCET | 0 | 0 | 0 | 0 | 0 | 1 | 0 | 4 | -787985847
| VV |  | "chodníky"(67+10)*1,5-(3*1,1+5*0,4) |  | 110.2 | [12 empty] | VV | 2 | 2 | True | 1 | ROZPOCET
19 | K | 564861111 | Podklad ze štěrkodrtě ŠD plochy přes 100 m2 tl 200 mm | m2 | 18.4 |  | 0 |  |  | základní |  | 0 | 0 | 0 | 0 | 0 | 4 | K | 2 |  |  |  | ROZPOCET | 0 | 0 | 0 | 0 | 0 | 1 | 0 | 4 | 549838674
| P |  | Poznámka k položce: u chodníku - jen vjezd | [14 empty] | P | 2
| VV |  | obnova a doplnění silnice | [14 empty] | VV | 2 | 1 | True | 0 | ROZPOCET
| VV |  | "u chodníku-vjezd"5*0,5 |  | 2.5 | [12 empty] | VV | 2 | 2 | True | 0 | ROZPOCET
| VV |  | "napojení na komunikaci"26,5*0,6 |  | 15.9 | [12 empty] | VV | 2 | 2 | True | 0 | ROZPOCET
| VV |  | Součet |  | 18.4 | [12 empty] | VV | 2 | 4 | True | 1 | ROZPOCET
20 | K | 565185101R01 | Asfaltový beton vrstva podkladní ACP 16+ tl 150 mm š do 1,5 m | m2 | 18.4 |  | 0 |  |  | základní |  | 0 | 0 | 0 | 0 | 0 | 4 | K | 2 |  |  |  | ROZPOCET | 0 | 0 | 0 | 0 | 0 | 1 | 0 | 4 | -683585056
| P |  | Poznámka k položce: u chodníku - jen vjezd | [14 empty] | P | 2
| VV |  | obnova a doplnění silnice | [14 empty] | VV | 2 | 1 | True | 0 | ROZPOCET
| VV |  | "u chodníku-vjezd"5*0,5 |  | 2.5 | [12 empty] | VV | 2 | 2 | True | 0 | ROZPOCET
| VV |  | "napojení na komunikaci"26,5*0,6 |  | 15.9 | [12 empty] | VV | 2 | 2 | True | 0 | ROZPOCET
| VV |  | Součet |  | 18.4 | [12 empty] | VV | 2 | 4 | True | 1 | ROZPOCET
21 | K | 565231112R01 | Podklad ze štěrku 0-32 částečně zpevněného cementovou maltou ŠCM tl 200 mm | m2 | 855.3 |  | 0 |  |  | základní |  | 0 | 0 | 0 | 0 | 0 | 4 | K | 2 |  |  |  | ROZPOCET | 0 | 0 | 0 | 0 | 0 | 1 | 0 | 4 | 1484979093
| VV |  | "vjezd v chodníku"3*1,1+5*0,4 |  | 5.3 | [12 empty] | VV | 2 | 2 | True | 0 | ROZPOCET
| VV |  | "komunikace dlážděná"850 |  | 850 | [12 empty] | VV | 2 | 2 | True | 0 | ROZPOCET
| VV |  | Součet |  | 855.3 | [12 empty] | VV | 2 | 4 | True | 1 | ROZPOCET
22 | K | 565231112R02 | Podklad ze štěrku částečně zpevněného cementovou maltou ŠCM tl 200 mm | m2 | 18.4 |  | 0 |  |  | základní |  | 0 | 0 | 0 | 0 | 0 | 4 | K | 2 |  |  |  | ROZPOCET | 0 | 0 | 0 | 0 | 0 | 1 | 0 | 4 | 1226985366
| P |  | Poznámka k položce: u chodníku - jen vjezd | [14 empty] | P | 2
| VV |  | obnova a doplnění silnice | [14 empty] | VV | 2 | 1 | True | 0 | ROZPOCET
| VV |  | "u chodníku-vjezd"5*0,5 |  | 2.5 | [12 empty] | VV | 2 | 2 | True | 0 | ROZPOCET
| VV |  | "napojení na komunikaci"26,5*0,6 |  | 15.9 | [12 empty] | VV | 2 | 2 | True | 0 | ROZPOCET
| VV |  | Součet |  | 18.4 | [12 empty] | VV | 2 | 4 | True | 1 | ROZPOCET
23 | K | 573111110R01 | Postřik infiltrační z emulze v množství 1 kg/m2 | m2 | 18.4 |  | 0 |  |  | základní |  | 0 | 0 | 0 | 0 | 0 | 4 | K | 2 |  |  |  | ROZPOCET | 0 | 0 | 0 | 0 | 0 | 1 | 0 | 4 | -484875452
| P |  | Poznámka k položce: předběžná volba provedení u chodníku - jen vjezd | [14 empty] | P | 2
| VV |  | obnova a doplnění silnice | [14 empty] | VV | 2 | 1 | True | 0 | ROZPOCET
| VV |  | "u chodníku-vjezd"5*0,5 |  | 2.5 | [12 empty] | VV | 2 | 2 | True | 0 | ROZPOCET
| VV |  | "napojení na komunikaci"26,5*0,6 |  | 15.9 | [12 empty] | VV | 2 | 2 | True | 0 | ROZPOCET
| VV |  | Součet |  | 18.4 | [12 empty] | VV | 2 | 4 | True | 1 | ROZPOCET
24 | K | 573231113R01 | Postřik spojovací z modifik.emulze v množství 1 kg/m2 | m2 | 18.4 |  | 0 |  |  | základní |  | 0 | 0 | 0 | 0 | 0 | 4 | K | 2 |  |  |  | ROZPOCET | 0 | 0 | 0 | 0 | 0 | 1 | 0 | 4 | -1355611093
| P |  | Poznámka k položce: předběžná volba provedení u chodníku - jen vjezd | [14 empty] | P | 2
| VV |  | obnova a doplnění silnice | [14 empty] | VV | 2 | 1 | True | 0 | ROZPOCET
| VV |  | "u chodníku-vjezd"5*0,5 |  | 2.5 | [12 empty] | VV | 2 | 2 | True | 0 | ROZPOCET
| VV |  | "napojení na komunikaci"26,5*0,6 |  | 15.9 | [12 empty] | VV | 2 | 2 | True | 0 | ROZPOCET
| VV |  | Součet |  | 18.4 | [12 empty] | VV | 2 | 4 | True | 1 | ROZPOCET
25 | K | 57439111-6R01 | Makadam tl. 150 mm | m2 | 965.5 |  | 0 |  |  | základní |  | 0 | 0 | 0 | 0 | 0 | 4 | K | 2 |  |  |  | ROZPOCET | 0 | 0 | 0 | 0 | 0 | 1 | 0 | 4 | -63059981
| VV |  | "chodníky"(67+10)*1,5-(3*1,1+5*0,4) |  | 110.2 | [12 empty] | VV | 2 | 2 | True | 0 | ROZPOCET
| VV |  | "vjezd v chodníku"3*1,1+5*0,4 |  | 5.3 | [12 empty] | VV | 2 | 2 | True | 0 | ROZPOCET
| VV |  | "komunikace dlážděná"850 |  | 850 | [12 empty] | VV | 2 | 2 | True | 0 | ROZPOCET
| VV |  | Součet |  | 965.5 | [12 empty] | VV | 2 | 4 | True | 1 | ROZPOCET
26 | K | 577144030R01 | Asfaltový beton vrstva obrusná ACO 11+ tl 50 mm š do 1,5 m | m2 | 18.4 |  | 0 |  |  | základní |  | 0 | 0 | 0 | 0 | 0 | 4 | K | 2 |  |  |  | ROZPOCET | 0 | 0 | 0 | 0 | 0 | 1 | 0 | 4 | 1403353264
| VV |  | obnova a doplnění silnice | [14 empty] | VV | 2 | 1 | True | 0 | ROZPOCET
| VV |  | "u chodníku"5*0,5 |  | 2.5 | [12 empty] | VV | 2 | 2 | True | 0 | ROZPOCET
| VV |  | "napojení na komunikaci"26,5*0,6 |  | 15.9 | [12 empty] | VV | 2 | 2 | True | 0 | ROZPOCET
| VV |  | Součet |  | 18.4 | [12 empty] | VV | 2 | 4 | True | 1 | ROZPOCET
27 | K | 59621111-1R01 | Kladení dlažby z betonových zámkových dlaždic komunikací pro pěší s ložem z kameniva těženého nebo drceného tl. do 40 mm, s vyplněním spár s dvojitým hutněním, vibrováním a se smetením přebytečného materiálu na krajnici tl. 60 mm pro pl. přes 100m2 | m2 | 110.2 |  | 0 |  |  | základní |  | 0 | 0.08922 | 9.832 | 0 | 0 | 4 | K | 2 |  |  |  | ROZPOCET | 0 | 0 | 0 | 0 | 0 | 1 | 0 | 4 | -1971200877
| VV |  | "chodník"(67+10)*1,5-(3*1,1+5*0,4+2,25*0,8) |  | 108.4 | [12 empty] | VV | 2 | 2 | True | 0 | ROZPOCET
| VV |  | 2,25*0,8 |  | 1.8 | [12 empty] | VV | 2 | 2 | True | 0 | ROZPOCET
| VV |  | Součet |  | 110.2 | [12 empty] | VV | 2 | 4 | True | 1 | ROZPOCET
28 | M | 59245015 | dlažba zámková betonová tvaru I 200x165mm tl 60mm přírodní | m2 | 109.484 |  | 0 |  |  | základní |  | 0 | 0.113 | 12.3717 | 0 | 0 | 8 | M | 2 |  |  |  | ROZPOCET | 0 | 0 | 0 | 0 | 0 | 1 | 0 | 4 | 1263747545
| VV |  | 108,4*1,01 'Přepočtené koeficientem množství |  | 109.484 | [12 empty] | VV | 2 | 2 | False | 1 | ROZPOCET
29 | M | 5924522-2 | dlažba zámková betonová tvaru I pro nevidomé 196x161mm tl 60mm barevná | m2 | 1.818 |  | 0 |  |  | základní |  | 0 | 0.13 | 0.23634 | 0 | 0 | 8 | M | 2 |  |  |  | ROZPOCET | 0 | 0 | 0 | 0 | 0 | 1 | 0 | 4 | -2106534919
| P |  | Poznámka k položce: předběžný odhad provedení - signalizační a varovný pás | [14 empty] | P | 2
| VV |  | "signalizační pás"2,25*0,8 |  | 1.8 | [12 empty] | VV | 2 | 2 | True | 1 | ROZPOCET
| VV |  | 1,8*1,01 'Přepočtené koeficientem množství |  | 1.818 | [12 empty] | VV | 2 | 2 | False | 1 | ROZPOCET
30 | K | 59621221-1R01 | Kladení dlažby z betonových zámkových dlaždic pozemních komunikací s ložem z kameniva těženého nebo drceného tl. do 50 mm, s vyplněním spár, s dvojitým hutněním vibrováním a se smetením přebytečného materiálu na krajnici tl. 80 mm pro plochy přes 300 m2 | m2 | 855.3 |  | 0 |  |  | základní |  | 0 | 0.11162 | 95.4686 | 0 | 0 | 4 | K | 2 |  |  |  | ROZPOCET | 0 | 0 | 0 | 0 | 0 | 1 | 0 | 4 | 987384667
| P |  | Poznámka k položce: Výměra plochy komunikace 850m2 dle projektové dokumentace | [14 empty] | P | 2
| VV |  | "vjezd v chodníku"3*1,1 |  | 3.3 | [12 empty] | VV | 2 | 2 | True | 0 | ROZPOCET
| VV |  | Mezisoučet |  | 3.3 | [12 empty] | VV | 2 | 3 | True | 0 | ROZPOCET
| VV |  | "parkovací plochy" | [14 empty] | VV | 2 | 1 | True | 0 | ROZPOCET
| VV |  | (10,5*3,5)+(3,75*3,5)/2+(7,8*3,5)/2-1,4 |  | 55.563 | [12 empty] | VV | 2 | 2 | True | 0 | ROZPOCET
| VV |  | (20,75*2,25)+(1,7*2,25)/2+(2,3*2,25)/2-2,3 |  | 48.888 | [12 empty] | VV | 2 | 2 | True | 0 | ROZPOCET
| VV |  | Mezisoučet |  | 104.451 | [12 empty] | VV | 2 | 3 | True | 0 | ROZPOCET
| VV |  | "varovné a signalizační pásy" | [14 empty] | VV | 2 | 1 | True | 0 | ROZPOCET
| VV |  | "dlážděná komunikace"10,25*0,8+13,5*0,4 |  | 13.6 | [12 empty] | VV | 2 | 2 | True | 0 | ROZPOCET
| VV |  | "vjezd v chodníku"5*0,4 |  | 2 | [12 empty] | VV | 2 | 2 | True | 0 | ROZPOCET
| VV |  | Mezisoučet |  | 15.6 | [12 empty] | VV | 2 | 3 | True | 0 | ROZPOCET
| VV |  | "plocha dlážděné komunikace"850-104,451-13,6 |  | 731.949 | [12 empty] | VV | 2 | 2 | True | 0 | ROZPOCET
| VV |  | Mezisoučet |  | 731.949 | [12 empty] | VV | 2 | 3 | True | 0 | ROZPOCET
| VV |  | Součet |  | 855.3 | [12 empty] | VV | 2 | 4 | True | 1 | ROZPOCET
31 | M | 59245013 | dlažba zámková betonová tvaru I 200x165mm tl 80mm přírodní | m2 | 742.601 |  | 0 |  |  | základní |  | 0 | 0.152 | 112.8754 | 0 | 0 | 8 | M | 2 |  |  |  | ROZPOCET | 0 | 0 | 0 | 0 | 0 | 1 | 0 | 4 | -85813735
| VV |  | 731,949+3,3 |  | 735.249 | [12 empty] | VV | 2 | 2 | True | 1 | ROZPOCET
| VV |  | 735,249*1,01 'Přepočtené koeficientem množství |  | 742.601 | [12 empty] | VV | 2 | 2 | False | 1 | ROZPOCET
32 | M | 59245010 | dlažba zámková betonová tvaru I 200x165mm tl 80mm barevná | m2 | 105.496 |  | 0 |  |  | základní |  | 0 | 0.152 | 16.0354 | 0 | 0 | 8 | M | 2 |  |  |  | ROZPOCET | 0 | 0 | 0 | 0 | 0 | 1 | 0 | 4 | -905550089
| P |  | Poznámka k položce: předběžný odhad provedení - parkovací plochy | [14 empty] | P | 2
| VV |  | 104,451*1,01 'Přepočtené koeficientem množství |  | 105.496 | [12 empty] | VV | 2 | 2 | False | 1 | ROZPOCET
33 | M | 5924522-1 | dlažba zámková betonová tvaru I pro nevidomé 196x161mm tl 80mm barevná | m2 | 15.756 |  | 0 |  |  | základní |  | 0 | 0.176 | 2.7731 | 0 | 0 | 8 | M | 2 |  |  |  | ROZPOCET | 0 | 0 | 0 | 0 | 0 | 1 | 0 | 4 | 1080492923
| P |  | Poznámka k položce: předběžný odhad provedení - signalizační a varovný pás | [14 empty] | P | 2
| VV |  | 15,6 |  | 15.6 | [12 empty] | VV | 2 | 2 | True | 1 | ROZPOCET
| VV |  | 15,6*1,01 'Přepočtené koeficientem množství |  | 15.756 | [12 empty] | VV | 2 | 2 | False | 1 | ROZPOCET
34 | K | 596991111 | Řezání betonové, kameninové a kamenné dlažby do oblouku tl do 60 mm | m | 8.6 |  | 0 |  |  | základní |  | 0 | 1e-05 | 8.6e-05 | 0 | 0 | 4 | K | 2 |  |  |  | ROZPOCET | 0 | 0 | 0 | 0 | 0 | 1 | 0 | 4 | 183833900
| VV |  | "odhad"8,6 |  | 8.6 | [12 empty] | VV | 2 | 2 | True | 1 | ROZPOCET
35 | K | 596991112 | Řezání betonové, kameninové a kamenné dlažby do oblouku tl přes 60 do 80 mm | m | 34 |  | 0 |  |  | základní |  | 0 | 1e-05 | 0.00034 | 0 | 0 | 4 | K | 2 |  |  |  | ROZPOCET | 0 | 0 | 0 | 0 | 0 | 1 | 0 | 4 | 1910856763
| VV |  | "odhad"34 |  | 34 | [12 empty] | VV | 2 | 2 | True | 1 | ROZPOCET
| D | 9 | Ostatní konstrukce a práce, bourání |  |  |  | 0 |  |  |  |  | 0 |  | 148.6631 |  | 0 | 1 | D | 1 |  |  |  | ROZPOCET | [6 empty] | 0
36 | K | 914111111 | Montáž svislé dopravní značky do velikosti 1 m2 objímkami na sloupek nebo konzolu | kus | 3 |  | 0 |  |  | základní |  | 0 | 0.0007 | 0.0021 | 0 | 0 | 4 | K | 2 |  |  |  | ROZPOCET | 0 | 0 | 0 | 0 | 0 | 1 | 0 | 4 | 1841470297
37 | M | 4044562-1 | informativní značky provozní IP26a,IP26b | kus | 2 |  | 0 |  |  | základní |  | 0 | 0.0077 | 0.0154 | 0 | 0 | 8 | M | 2 |  |  |  | ROZPOCET | 0 | 0 | 0 | 0 | 0 | 1 | 0 | 4 | 317905315
38 | M | 4044562-2 | informativní značky provozní IP12 + dodat. tabulka E1+O1 | kus | 1 |  | 0 |  |  | základní |  | 0 | 0.0035 | 0.0035 | 0 | 0 | 8 | M | 2 |  |  |  | ROZPOCET | 0 | 0 | 0 | 0 | 0 | 1 | 0 | 4 | 2119702434
39 | K | 91451111-1R01 | M + D sloupku dopravních značek délky do 3,5 m včetně kotvení do betonového základu | kus | 3 |  | 0 |  |  | základní |  | 0 | 0.10941 | 0.32823 | 0 | 0 | 4 | K | 2 |  |  |  | ROZPOCET | 0 | 0 | 0 | 0 | 0 | 1 | 0 | 4 | -1696412726
40 | K | 915351114R01 | M + D vodorovné značení V10f | kus | 1 |  | 0 |  |  | základní |  | 0 | 0.00413 | 0.00413 | 0 | 0 | 4 | K | 2 |  |  |  | ROZPOCET | 0 | 0 | 0 | 0 | 0 | 1 | 0 | 4 | -1924776611
41 | K | 916131213 | Osazení silničního obrubníku betonového se zřízením lože, s vyplněním a zatřením spár cementovou maltou stojatého s boční opěrou z betonu prostého, do lože z betonu prostého | m | 417.5 |  | 0 |  |  | základní |  | 0 | 0.1554 | 64.8795 | 0 | 0 | 4 | K | 2 |  |  |  | ROZPOCET | 0 | 0 | 0 | 0 | 0 | 1 | 0 | 4 | 2120400990
| VV |  | "odhad" | [14 empty] | VV | 2 | 1 | True | 0 | ROZPOCET
| VV |  | silniční obrubník | [14 empty] | VV | 2 | 1 | True | 0 | ROZPOCET
| VV |  | "u silnice"3 |  | 3 | [12 empty] | VV | 2 | 2 | True | 0 | ROZPOCET
| VV |  | "u dlažděné komunikace"22+42,5+27,5+22,5+27,5+25+34+40+54+25+16-(7*5) |  | 301 | [12 empty] | VV | 2 | 2 | True | 0 | ROZPOCET
| VV |  | Mezisoučet |  | 304 | [12 empty] | VV | 2 | 3 | True | 0 | ROZPOCET
| VV |  | nájezdový obrubník | [14 empty] | VV | 2 | 1 | True | 0 | ROZPOCET
| VV |  | "u silnice"5+3+23,5 |  | 31.5 | [12 empty] | VV | 2 | 2 | True | 0 | ROZPOCET
| VV |  | "u dlažděné komunikace"22+25+7*5 |  | 82 | [12 empty] | VV | 2 | 2 | True | 0 | ROZPOCET
| VV |  | Mezisoučet |  | 113.5 | [12 empty] | VV | 2 | 3 | True | 0 | ROZPOCET
| VV |  | Součet |  | 417.5 | [12 empty] | VV | 2 | 4 | True | 1 | ROZPOCET
42 | M | 59217031 | obrubník silniční betonový 1000x150x250mm | m | 310.08 |  | 0 |  |  | základní |  | 0 | 0.08 | 24.8064 | 0 | 0 | 8 | M | 2 |  |  |  | ROZPOCET | 0 | 0 | 0 | 0 | 0 | 1 | 0 | 4 | 855722255
| P |  | Poznámka k položce: vřetně přechodových obrubníků | [14 empty] | P | 2
| VV |  | 304*1,02 'Přepočtené koeficientem množství |  | 310.08 | [12 empty] | VV | 2 | 2 | False | 1 | ROZPOCET
43 | M | 59217029 | obrubník silniční betonový nájezdový 1000x150x150mm | m | 115.77 |  | 0 |  |  | základní |  | 0 | 0.0483 | 5.5917 | 0 | 0 | 8 | M | 2 |  |  |  | ROZPOCET | 0 | 0 | 0 | 0 | 0 | 1 | 0 | 4 | 1561228709
| VV |  | 113,5*1,02 'Přepočtené koeficientem množství |  | 115.77 | [12 empty] | VV | 2 | 2 | False | 1 | ROZPOCET
44 | K | 916231213 | Osazení chodníkového obrubníku betonového se zřízením lože, s vyplněním a zatřením spár cementovou maltou stojatého s boční opěrou z betonu prostého, do lože z betonu prostého | m | 75.5 |  | 0 |  |  | základní |  | 0 | 0.1295 | 9.7773 | 0 | 0 | 4 | K | 2 |  |  |  | ROZPOCET | 0 | 0 | 0 | 0 | 0 | 1 | 0 | 4 | -858773062
| VV |  | "odhad"2,25+6+70,25-3 |  | 75.5 | [12 empty] | VV | 2 | 2 | True | 1 | ROZPOCET
45 | M | 59217017 | obrubník betonový chodníkový 1000x100x250mm | m | 77.01 |  | 0 |  |  | základní |  | 0 | 0.05612 | 4.3218 | 0 | 0 | 8 | M | 2 |  |  |  | ROZPOCET | 0 | 0 | 0 | 0 | 0 | 1 | 0 | 4 | -1260669066
| VV |  | 75,5*1,02 'Přepočtené koeficientem množství |  | 77.01 | [12 empty] | VV | 2 | 2 | False | 1 | ROZPOCET
46 | K | 916991121 | Lože pod obrubníky, krajníky nebo obruby z dlažebních kostek z betonu prostého | m3 | 17.255 |  | 0 |  |  | základní |  | 0 | 2.2563 | 38.9331 | 0 | 0 | 4 | K | 2 |  |  |  | ROZPOCET | 0 | 0 | 0 | 0 | 0 | 1 | 0 | 4 | -391738305
| P |  | Poznámka k položce: příplatek za lože nad tl.100mm | [14 empty] | P | 2
| VV |  | "odhad"(417,5+75,5)*0,35*0,1 |  | 17.255 | [12 empty] | VV | 2 | 2 | True | 1 | ROZPOCET
47 | K | 919735113R01 | Řezání stávajícího živičného krytu hl do 150 mm | m | 31.5 |  | 0 |  |  | základní |  | 0 | 0 | 0 | 0 | 0 | 4 | K | 2 |  |  |  | ROZPOCET | 0 | 0 | 0 | 0 | 0 | 1 | 0 | 4 | -1487451696
| VV |  | obnova a doplnění silnice | [14 empty] | VV | 2 | 1 | True | 0 | ROZPOCET
| VV |  | "u chodníku"5+3 |  | 8 | [12 empty] | VV | 2 | 2 | True | 0 | ROZPOCET
| VV |  | "napojení na komunikaci"23,5 |  | 23.5 | [12 empty] | VV | 2 | 2 | True | 0 | ROZPOCET
| VV |  | Součet |  | 31.5 | [12 empty] | VV | 2 | 4 | True | 1 | ROZPOCET
| D | 997 | Přesun sutě |  |  |  | 0 |  |  |  |  | 0 |  | 0 |  | 0 | 1 | D | 1 |  |  |  | ROZPOCET | [6 empty] | 0
48 | K | 997221571 | Vodorovná doprava vybouraných hmot do 1 km | t | 8.665 |  | 0 |  |  | základní |  | 0 | 0 | 0 | 0 | 0 | 4 | K | 2 |  |  |  | ROZPOCET | 0 | 0 | 0 | 0 | 0 | 1 | 0 | 4 | 531954913
49 | K | 997221579 | Příplatek ZKD 1 km u vodorovné dopravy vybouraných hmot | t | 51.99 |  | 0 |  |  | základní |  | 0 | 0 | 0 | 0 | 0 | 4 | K | 2 |  |  |  | ROZPOCET | 0 | 0 | 0 | 0 | 0 | 1 | 0 | 4 | -668012499
| P |  | Poznámka k položce: předběžný odhad vzdálenosti | [14 empty] | P | 2
| VV |  | 8,665*6 'Přepočtené koeficientem množství |  | 51.99 | [12 empty] | VV | 2 | 2 | False | 1 | ROZPOCET
50 | K | 997221612R01 | Nakládání vybouraných hmot na dopravní prostředky pro vodorovnou dopravu | t | 36.474 |  | 0 |  |  | základní |  | 0 | 0 | 0 | 0 | 0 | 4 | K | 2 |  |  |  | ROZPOCET | 0 | 0 | 0 | 0 | 0 | 1 | 0 | 4 | 1091587486
51 | K | 997221862R01 | Poplatek za uložení na recyklační skládce (skládkovné) stavebního odpadu z betonu pod kódem 17 01 01 | t | 2.851 |  | 0 |  |  | základní |  | 0 | 0 | 0 | 0 | 0 | 4 | K | 2 |  |  |  | ROZPOCET | 0 | 0 | 0 | 0 | 0 | 1 | 0 | 4 | 1605349728
52 | K | 997221875 | Poplatek za uložení na recyklační skládce (skládkovné) stavebního odpadu asfaltového bez obsahu dehtu zatříděného do Katalogu odpadů pod kódem 17 03 02 | t | 5.814 |  | 0 |  |  | základní |  | 0 | 0 | 0 | 0 | 0 | 4 | K | 2 |  |  |  | ROZPOCET | 0 | 0 | 0 | 0 | 0 | 1 | 0 | 4 | 197019546
| D | 998 | Přesun hmot |  |  |  | 0 |  |  |  |  | 0 |  | 0 |  | 0 | 1 | D | 1 |  |  |  | ROZPOCET | [6 empty] | 0
53 | K | 998223011 | Přesun hmot pro pozemní komunikace s krytem dlážděným | t | 399.217 |  | 0 |  |  | základní |  | 0 | 0 | 0 | 0 | 0 | 4 | K | 2 |  |  |  | ROZPOCET | 0 | 0 | 0 | 0 | 0 | 1 | 0 | 4 | -1118934065
| D | HZS | Hodinové zúčtovací sazby |  |  |  | 0 |  |  |  |  | 0 |  | 0 |  | 0 | 4 | D | 0 |  |  |  | ROZPOCET | [6 empty] | 0
54 | K | HZS1411-1R01 | Hodinová zúčtovací sazba pro provádění konstrukcí inž. a dopravních staveb | hod | 0 |  | 0 |  |  | základní |  | 0 | 0 | 0 | 0 | 0 | 512 | K | 1 |  |  |  | ROZPOCET | 0 | 0 | 0 | 0 | 0 | 1 | 0 | 512 | 1374991608
| D | OST | Ostatní |  |  |  | 0 |  |  |  |  | 0 |  | 0 |  | 0 | 4 | D | 0 |  |  |  | ROZPOCET | [6 empty] | 0
55 | K | OST-1 | M + D silniční vpusti - dle PD | soub | 1 |  | 0 |  |  | základní |  | 0 | 0 | 0 | 0 | 0 | 512 | K | 1 |  |  |  | ROZPOCET | 0 | 0 | 0 | 0 | 0 | 1 | 0 | 512 | -83230464
| P |  | Poznámka k položce: včetně zemních prací a napojení | [14 empty] | P | 1
| VV |  | "předběžná cena-odhad"1 |  | 1 | [12 empty] | VV | 1 | 2 | True | 1 | ROZPOCET
56 | K | OST-2 | M + D hydranty - dle PD | soub | 1 |  | 0 |  |  | základní |  | 0 | 0 | 0 | 0 | 0 | 512 | K | 1 |  |  |  | ROZPOCET | 0 | 0 | 0 | 0 | 0 | 1 | 0 | 512 | 1818817323
| P |  | Poznámka k položce: včetně zemních prací a napojení | [14 empty] | P | 1
| VV |  | "předběžná cena-odhad"1 |  | 1 | [12 empty] | VV | 1 | 2 | True | 1 | ROZPOCET
57 | K | OST-3 |  | soub | 0 |  | 0 |  |  | základní |  | 0 | 0 | 0 | 0 | 0 | 512 | K | 1 |  |  |  | ROZPOCET | 0 | 0 | 0 | 0 | 0 | 1 | 0 | 512 | -631595073
58 | K | OST-4 | Poznámka k rozpočtu: | soub | 0 |  | 0 |  |  | základní |  | 0 | 0 | 0 | 0 | 0 | 512 | K | 1 |  |  |  | ROZPOCET | 0 | 0 | 0 | 0 | 0 | 1 | 0 | 512 | 506090768
| P |  | Poznámka k položce: - výměra plochy dlážděné komunikace je v rozpočtu dle projektové dokumentace 800m2 -v rozpočtu počítáno s tím,že silniční obrubníky u chodníku budou zachovány a vyměněny budou jen v novém vjezdu | [14 empty] | P | 1

## 24-107-2 - VRN - vedlejší...
{5e1d1688-5681-4bf8-a4ba-ab664b9dbc8a}
2
| KRYCÍ LIST SOUPISU PRACÍ | [7 empty] | v --- níže se nacházejí doplnkové a pomocné údaje k sestavám --- v | [8 empty] | False
Stavba:
Příjezdová komunikace k rodinnému domu na parc. č. 217/2 a chodník
Objekt:
24-107-2 - VRN - vedlejší náklady
| KSO: |  |  |  |  | CC-CZ:
| Místo: |  | Obytná zóna Moravské Knínice Za starou tratí |  |  | Datum: | 4. 3. 2024
| Zadavatel: |  |  |  |  | IČ:
|  | Obec Moravské Knínice |  |  |  | DIČ:
| Uchazeč: |  |  |  |  | IČ: | Vyplň údaj
|  | Vyplň údaj |  |  |  | DIČ: | Vyplň údaj
| Projektant: |  |  |  |  | IČ:
|  | Ing.arch Šumbera Alois |  |  |  | DIČ:
| Zpracovatel: |  |  |  |  | IČ:
DIČ:
Poznámka:
| Cena bez DPH | [5 empty] | 0
|  |  | Základ daně |  |  | Sazba daně | Výše daně
| DPH | základní | 0 |  |  | 21% | 0
|  | snížená | 0 |  |  | 12% | 0
|  | zákl. přenesená | 0 |  |  | 21% | 0
|  | sníž. přenesená | 0 |  |  | 12% | 0
|  | nulová | 0 |  |  | 0% | 0
| Cena s DPH |  |  | v | CZK |  | 0
| Projektant |  |  | Zpracovatel
| Datum a podpis: |  | Razítko | Datum a podpis: |  |  | Razítko
| Objednavatel |  |  | Uchazeč
| Datum a podpis: |  | Razítko | Datum a podpis: |  |  | Razítko
REKAPITULACE ČLENĚNÍ SOUPISU PRACÍ
Stavba:
Příjezdová komunikace k rodinnému domu na parc. č. 217/2 a chodník
Objekt:
24-107-2 - VRN - vedlejší náklady
Místo: |  |  | Obytná zóna Moravské Knínice Za starou tratí |  |  | Datum: | 4. 3. 2024
Zadavatel: |  |  | Obec Moravské Knínice |  |  | Projektant: | Ing.arch Šumbera Alois
Uchazeč: |  |  | Vyplň údaj |  |  | Zpracovatel:
Kód dílu - Popis | [6 empty] | Cena celkem [CZK]
Náklady ze soupisu prací | [6 empty] | 0 | [11 empty] | -1
| 009 - Ostatní konstrukce a práce | [5 empty] | 0
| VRN - Vedlejší rozpočtové náklady | [5 empty] | 0
| VRN1 - Průzkumné, geodetické a projektové práce | [5 empty] | 0
| VRN4 - Inženýrská činnost | [5 empty] | 0
| VRN5 - Finanční náklady | [5 empty] | 0
| VRN8 - Přesun stavebních kapacit | [5 empty] | 0
| VRN9 - Ostatní náklady | [5 empty] | 0
SOUPIS PRACÍ
Stavba:
Příjezdová komunikace k rodinnému domu na parc. č. 217/2 a chodník
Objekt:
24-107-2 - VRN - vedlejší náklady
Místo: |  |  | Obytná zóna Moravské Knínice Za starou tratí |  |  | Datum: | 4. 3. 2024
Zadavatel: |  |  | Obec Moravské Knínice |  |  | Projektant: | Ing.arch Šumbera Alois
Uchazeč: |  |  | Vyplň údaj |  |  | Zpracovatel:
PČ | Typ | Kód | Popis | MJ | Množství | J.cena [CZK] | Cena celkem [CZK] | Cenová soustava |  | DPH | J. Nh [h] | Nh celkem [h] | J. hmotnost [t] | Hmotnost celkem [t] | J. suť [t] | Suť Celkem [t]
Náklady soupisu celkem | [6 empty] | 0 |  |  |  |  | 0 |  | 0 |  | 0 |  | D | -1 | [10 empty] | 0
| D | 009 | Ostatní konstrukce a práce |  |  |  | 0 |  |  |  |  | 0 |  | 0 |  | 0 | 1 | D | 0 |  |  |  | ROZPOCET | [6 empty] | 0
1 | K | 009001 | Provedení veškerých měření a zkoušek, revizních zpráv apod. | kpl | 1 |  | 0 |  |  | základní |  | 0 | 0 | 0 | 0 | 0 | 4 | K | 1 |  |  |  | ROZPOCET | 0 | 0 | 0 | 0 | 0 | 1 | 0 | 4 | 777400191
2 | K | 009002 | Jednání s dotčenými institucemi, s dotčenými orgány | kpl | 1 |  | 0 |  |  | základní |  | 0 | 0 | 0 | 0 | 0 | 4 | K | 1 |  |  |  | ROZPOCET | 0 | 0 | 0 | 0 | 0 | 1 | 0 | 4 | 2144777578
3 | K | 009003 | Zajištění průzkumů, zkoušek, atestů, sond a revizí | kpl | 1 |  | 0 |  |  | základní |  | 0 | 0 | 0 | 0 | 0 | 4 | K | 1 |  |  |  | ROZPOCET | 0 | 0 | 0 | 0 | 0 | 1 | 0 | 4 | -939414590
4 | K | 009005 | Bezpečnostní a hygienické opatření na staveništi | kpl | 1 |  | 0 |  |  | základní |  | 0 | 0 | 0 | 0 | 0 | 4 | K | 1 |  |  |  | ROZPOCET | 0 | 0 | 0 | 0 | 0 | 1 | 0 | 4 | 272167370
5 | K | 009006 | Vybudování zařízení staveniště | soubor | 1 |  | 0 |  |  | základní |  | 0 | 0 | 0 | 0 | 0 | 4 | K | 1 |  |  |  | ROZPOCET | 0 | 0 | 0 | 0 | 0 | 1 | 0 | 4 | 1938450382
| VV |  | Zajištění bezpečného příjezdu a přístupu na staveniště včetně dopravního značení a potřebných souhlasů a rozhodnutí s vybudováním zařízení staveništ | [14 empty] | VV | 1 | 1 | True | 0 | ROZPOCET
| VV |  | Náklady s připojením staveniště na energie+zajištění měření odběru energii | [14 empty] | VV | 1 | 1 | True | 0 | ROZPOCET
| VV |  | Vytyčení obvodu staveniště | [14 empty] | VV | 1 | 1 | True | 0 | ROZPOCET
| VV |  | Oplocení a zabezpečení prostoru staveniště proti neoprávněnému vstupu | [14 empty] | VV | 1 | 1 | True | 0 | ROZPOCET
| VV |  | 1 |  | 1 | [12 empty] | VV | 1 | 2 | True | 0 | ROZPOCET
| VV |  | Součet |  | 1 | [12 empty] | VV | 1 | 4 | True | 1 | ROZPOCET
6 | K | 009007 | Provoz zařízení staveniště | soubor | 1 |  | 0 |  |  | základní |  | 0 | 0 | 0 | 0 | 0 | 4 | K | 1 |  |  |  | ROZPOCET | 0 | 0 | 0 | 0 | 0 | 1 | 0 | 4 | -523147564
| VV |  | Náklady na vybavení zařízení staveniště | [14 empty] | VV | 1 | 1 | True | 0 | ROZPOCET
| VV |  | Náklady na spotřebované energie provozem zařízení staveniště | [14 empty] | VV | 1 | 1 | True | 0 | ROZPOCET
| VV |  | Náklady na úklid v prostoru staveniště a příjezdových komunikací ke staveništi | [14 empty] | VV | 1 | 1 | True | 0 | ROZPOCET
| VV |  | Opatření k zabránění nadměrného zatěžování staveniště a jeho okolí prachem (např. používání krycích plachet, kropení sutě a odtěžované zeminy vodou) | [14 empty] | VV | 1 | 1 | True | 0 | ROZPOCET
| VV |  | 1 |  | 1 | [12 empty] | VV | 1 | 2 | True | 0 | ROZPOCET
| VV |  | Součet |  | 1 | [12 empty] | VV | 1 | 4 | True | 1 | ROZPOCET
7 | K | 009008 | Odstranění zařízení staveniště | soubor | 1 |  | 0 |  |  | základní |  | 0 | 0 | 0 | 0 | 0 | 4 | K | 1 |  |  |  | ROZPOCET | 0 | 0 | 0 | 0 | 0 | 1 | 0 | 4 | 1935093326
| VV |  | Náklady na odstranění a odvoz zařízení staveniště | [14 empty] | VV | 1 | 1 | True | 0 | ROZPOCET
| VV |  | Uvedení stavbou dotčených ploch a ploch zařízení staveniště do původního stavu | [14 empty] | VV | 1 | 1 | True | 0 | ROZPOCET
| VV |  | 1 |  | 1 | [12 empty] | VV | 1 | 2 | True | 0 | ROZPOCET
| VV |  | Součet |  | 1 | [12 empty] | VV | 1 | 4 | True | 1 | ROZPOCET
8 | K | 009009 | Zpracování geodetického zaměření skutečného provedení stavby | kpl | 1 |  | 0 |  |  | základní |  | 0 | 0 | 0 | 0 | 0 | 4 | K | 1 |  |  |  | ROZPOCET | 0 | 0 | 0 | 0 | 0 | 1 | 0 | 4 | -840431617
9 | K | 009010 | Fotodokumentace průběhu výstavby | kpl | 1 |  | 0 |  |  | základní |  | 0 | 0 | 0 | 0 | 0 | 4 | K | 1 |  |  |  | ROZPOCET | 0 | 0 | 0 | 0 | 0 | 1 | 0 | 4 | -447223626
10 | K | 009011 | Vytýčení inženýrských sítí | kpl | 1 |  | 0 |  |  | základní |  | 0 | 0 | 0 | 0 | 0 | 4 | K | 1 |  |  |  | ROZPOCET | 0 | 0 | 0 | 0 | 0 | 1 | 0 | 4 | 581172005
| D | VRN | Vedlejší rozpočtové náklady |  |  |  | 0 |  |  |  |  | 0 |  | 0 |  | 0 | 5 | D | 0 |  |  |  | ROZPOCET | [6 empty] | 0
| D | VRN1 | Průzkumné, geodetické a projektové práce |  |  |  | 0 |  |  |  |  | 0 |  | 0 |  | 0 | 5 | D | 1 |  |  |  | ROZPOCET | [6 empty] | 0
11 | K | 013324000 | Nabídkový rozpočet | soub | 1 |  | 0 |  |  | základní |  | 0 | 0 | 0 | 0 | 0 | 1024 | K | 2 |  |  |  | ROZPOCET | 0 | 0 | 0 | 0 | 0 | 1 | 0 | 1024 | 1568086848
| D | VRN4 | Inženýrská činnost |  |  |  | 0 |  |  |  |  | 0 |  | 0 |  | 0 | 5 | D | 1 |  |  |  | ROZPOCET | [6 empty] | 0
12 | K | 045002000 | Kompletační a koordinační činnost | soub | 1 |  | 0 |  |  | základní |  | 0 | 0 | 0 | 0 | 0 | 1024 | K | 2 |  |  |  | ROZPOCET | 0 | 0 | 0 | 0 | 0 | 1 | 0 | 1024 | -95142108
| D | VRN5 | Finanční náklady |  |  |  | 0 |  |  |  |  | 0 |  | 0 |  | 0 | 5 | D | 1 |  |  |  | ROZPOCET | [6 empty] | 0
13 | K | 052303000 | Rezerva rozpočtu | soub | 1 |  | 0 |  |  | základní |  | 0 | 0 | 0 | 0 | 0 | 1024 | K | 2 |  |  |  | ROZPOCET | 0 | 0 | 0 | 0 | 0 | 1 | 0 | 1024 | 1469938003
| D | VRN8 | Přesun stavebních kapacit |  |  |  | 0 |  |  |  |  | 0 |  | 0 |  | 0 | 5 | D | 1 |  |  |  | ROZPOCET | [6 empty] | 0
14 | K | 081103000 | Denní doprava pracovníků na pracoviště | soub | 1 |  | 0 |  |  | základní |  | 0 | 0 | 0 | 0 | 0 | 1024 | K | 2 |  |  |  | ROZPOCET | 0 | 0 | 0 | 0 | 0 | 1 | 0 | 1024 | 1558740742
| D | VRN9 | Ostatní náklady |  |  |  | 0 |  |  |  |  | 0 |  | 0 |  | 0 | 5 | D | 1 |  |  |  | ROZPOCET | [6 empty] | 0
15 | K | 090001000 | Ostatní náklady | soub | 1 |  | 0 |  |  | základní |  | 0 | 0 | 0 | 0 | 0 | 1024 | K | 2 |  |  |  | ROZPOCET | 0 | 0 | 0 | 0 | 0 | 1 | 0 | 1024 | -1392095783